## 需求
序号 | 项目 | 数量 | 单价(万元) | 总价(万元) | 基本需求
1 | 升降温毯机 | 4 | 15 | 60 | 配置包括主机，联接水管，头帽；温度设定范围：5~40℃；设定精度：0.1℃；控制精度：0.5℃。
2 | 温毯机 | 6 | 6 | 36 | 采用充气式加温方式 ；运行温度≥4档；具备两档气流；高效空气过滤系统；温度感应器≥三个；运行时声音轻；具备内置计时器；具备过热测试及校准，有图示及报警提示音功能；能监测并显示加温时间。
3 | 转运呼吸机（复苏二） | 1 | 13 | 13 | 气动电控呼吸机；工作模式：A\C、SIMV 整机一体化设计，全钢材质，主机、吸氧模块、气瓶、减压表及回路套件等易拆卸，预留升级其它功能模块的空间。可手提，肩背，或悬挂于护栏上；锂电池，在不接外部电源的情况下使用时间长；具备二次供气技术；气管插管通气（有创）和面罩通气（无创）
4 | C臂机 | 1 | 135 | 135 | 一体化X线球管、台车显示器、移动式C臂机架、高灵敏平板探测器、C臂端及台车端触控面板、可拆卸滤线栅、不间断电源。
5 | 超高清腹腔镜系统 | 2 | 100 | 200 | 主机输出分辨率1920*1080，内置刻录，摄像头≥两倍光学变焦，LED医用冷光源；气腹机最大流量≥40升/分；医用监视器≥26寸，配套台车。
6 | 超声高频外科集成系统 | 2 | 54.7 | 109.4 | 应用超声外科技术，刀头振动频率≥50KHz，能适配多种品牌刀头。
7 | 腹腔镜镜头 | 5 | 4.5 | 22.5 | 30°视野角度,广角，直径10mm，工作长度31mm
8 | 腔镜器械 | 8 | 2 | 16 | 剪刀、翘头无损伤钳、直角小弯钳、无损抓钳、持针器、8孔吸引器、电钩、分离钳
9 | 关节镜机组及动力系统 | 1 | 120 | 120 | 4k超高清医用监视器、超高清摄像控制主机、超高清摄像头；可高温高压灭菌；镜端接头、面板接头、可与多品牌兼容；超强手控手柄（需匹配科室目前使用的刨削刀头），等离子体手术系统（需匹配目前科室使用等离子型号）
10 | 内镜清洗消毒机 | 2 | 35 | 70 | 适用于各种软式内镜的清洗消毒；可自动完成软式内镜的清洗（酶洗）、漂洗、消毒、漂洗、风干等程序；平均每根镜子洗消时间≤15min；配备消毒剂浓度自动检测仪；消毒液储量不足自动报警；可与医院系统无线、有线方式对接，提供电子洗消数据追溯记录。
11 | 64排CT | 1 | 800 | 800 | 64排128层CT，探测器Z轴等宽覆盖宽度≥3.8cm；机架物理最快转速：≤0.35秒/360°；机架孔径≥70cm；球管阳极热容量：≥7MHU或者新型低热容量高散热率球管；球管阳极最大散热率≥1500KHU/min；高压发生器功率（非等效）≥70KW；球管最大电流≥800mA；具备多档位管电压以及电压自动调节技术；具备冠脉成像技术，具备一体化心电门控；具备颅脑灌注成像技术及后处理软件；具备低剂量技术，包括迭代技术以及硬件的射线滤过技术；提供后处理三维重建技术以及冠脉处理技术等；符合DICOM标准的数据传输以及连接功能。
12 | CT增强用高压注射器 | 1 | 35 | 35 | 注射通道≥2个；对比剂及生理盐水加载方式：造影剂瓶直接加载，按需自动抽取；注射速度0.2~~8ml/s， 增量为0.1ml/s；注射程序≥100个可编注射程序；供电模式：电池和交流电双路供电。
13 | 公卫临床中心VR3D建模服务 | 1 | 20 | 20 | 可以进行语言交互，实现人机对话；3D模型构建，可进行720度视角旋转，操作；可编辑病例系统，情景案例，交互对话，实验操作；可进行数据统计分析。
14 | 智安医院管理平台 | 1 | 285 | 285 | 一、三级网格化管理 1、巡检项管理： 设置巡检项的报警等级，类型等参数。 2、巡检科室管理： 设置巡检科室的类型。 3、人员管理： 管理网格化管理中的安全员，科室负责人、职能科室负责人、院领导等账号权限信息。 4、职能科室管理： 设置参与网格化管理的职能科室。 5、巡检记录管理： 对网格化管理中的所有记录进行查看，管理。 6、异常巡检记录查询： 对上报的异常时间的查看，建模并用颜色区分等级进行信息推送实现闭环管理。 7、日报表、月报表： 统计网格化管理中的所有科室上报记录生成日报表、月报表。 8、钉钉内部巡检应用： (1) 支持用户免登陆应用 (2) 安全员扫码完成科室安全巡检 (3) 按用户权限查看巡检记录 (4) 按用户权限查看异常巡检记录 9、钉钉每日未巡检提醒： 定时提醒发送消息给当日未巡检科室科室负责人及消控中心。 10、异常事件提醒功能： 安全员上报异常事件时，按不同等级，发送提醒消息。 二、消防巡查 1、消防点位管理； 2、巡检项管理； 3、巡查记录管理； 4、消防点位图管理； 三、安全报警记录 1、安检机报警； 2、可视化烟雾探测器报警； 3、烟雾报警； 4、热成像感温火灾探测器； 5、消防压力报警； 6、消防液位报警； 7、入侵检测报警； 8、跌倒、奔跑等行为分析报警； 四、系统管理 1、用户管理； 2、角色权限管理； 3、部门管理； 4、数据字典管理； 五、业务系统对接 1、安保日常事件系统对接 2、不良事件上报平台对接 3、后勤综合管理平台对接 4、隐患随手拍系统对接 5、捷顺停车数据对接 6、烟感系统对接 7、视频监控系统对接 8、门禁系统对接 9、电子巡更系统对接 10、消防手报视频联动，消控中心可远程控制各门禁系统。 11、电梯报警接入平台及视频联动。 12、防入侵报警接入平台及视频联动。 六、人脸识别系统 1、抓拍记录查询： 支持对动态抓拍库、静态名单库的人脸查询； 支持按属性检索，如按时段、抓拍范围等条件，在抓拍库中快速检索出相似的人脸图片； 查询照片支持原图查看，详细信息查看。 2、以脸搜脸： 选择某张人像图片，在抓拍库或者静态名单库中寻找相似度高的人像图片，系统根据相似度高低来排序，也可选择时间来排序； 待比对的图片可以本地上传，也可以是抓拍图片或者是静态图片。 3、1V1比对： 用户可以选取两张本地图片做对比，系统返回相似度。 4、人脸轨迹： 用户可以在抓拍库中选择多张人脸图像，系统会根据这些人脸图像采集的时间和地点，自动在系统地图上描绘出人员轨迹。 5、人员布控： 支持抓拍图片与黑名单库的实时比对（在逃犯、特定人员等），黑白名单记录查询，报警信息短信推送。 6、提供院内人脸库管理系统，支持人脸录入、修改、删除等功能。 七、大数据驾驶舱及数字孪生可视化平台 医院安防、人、车等实时数据展示，支持视频融合功能。提供数据平台接口能将数据院内接入其他平台 八、媒体资源管理系统 1. 文件管理。文件库分为个人资源库、共享资源库； 2. 文件编辑/预览。在线预览/播放视频、图片和音频文件，在线编辑文稿（富文本）； 3. 文件权限管理； 4. 文件自定义标签功能； 5. 文稿发布审核功能； 6. 超大文件上传/下载功能，支持断点续传； 7. 支持视频加解密功能； 8. 用户管理； 9. 用户分组管理； 10. 自带大型媒体素材资源库； 11. 提供院内所有媒体发布统一管理系统管理院内所有发布大屏和广告机； 九、移动端直播系统 1. 支持实时视频和音频文件的混合编码推流直播； 2. 支持rtmp、hls、flv格式的视频直播流播放； 2.支持移动端，PC端，TV端直播，视频直播录像存储30天；
15 | 肌电生物反馈康复仪 | 6 | 3 | 18 | 轻便；个性化模式选择；双通道同时工作、独立运行；被动训练与主动训练相结合；模式（处方刺激、自由刺激、反馈刺激、自定方案）。
16 | VR智能康复系统便携版 | 1 | 12.8 | 12.8 | 轻便；可以与传统的康复器械结合；全沉浸式VR训练；数据实时显示。