## 需求
序号 | 项目 | 数量 | 单价(万元) | 总价(万元) | 基本需求
1 | 膜片钳系统 | 1 | 230 | 230 | 设备具备膜片钳技术（电流钳/电压钳）、突触连接研究、药物作用研究、离子通道研究；在体钙成像同时实现光遗传的控制。膜片钳配置包括电生理放大器、数模转换器、数据采集分析软件等；在体钙成像结合光遗传系统配置包括荧光显微镜镜体、信号采集主机等。
2 | 介入模拟器 | 1 | 160 | 160 | 适用于心血管介入、神经血管介入、外周血管介入、肿瘤介入、放射医学等领域进行血管介入手术的模拟培训与学习。可与西门子、飞利浦等主流品牌DSA实现影像设备与模拟器直连，达到全场景训练和培训；系统可识别临床导丝导管，包括微导管球囊支架等；训练场景完全和临床手术一致；训练多元化，导师可远程主动或被动触发并发症包括不限于无复流，夹层，血栓，痉挛，心率异常，血管刺破等，充分训练操作者的临床突发情况应变能力；提供心内、神经、放射等学科30个以上训练模块，300以上训练病例。配置：神经血管介入手术模拟器主机、力反馈操作平台1套、19寸电脑显示器、模拟DSA和导管床控制手柄。
3 | 多焦激光眼底影像系统 | 1 | 90 | 90 | 采用共焦激光点扫描技术；超广角（最大成像角度150度及以上）；免散瞳；高穿透性（白内障4级核以下可以扫描）；无需暗室。
4 | 全自动气道过敏反应测试系统 | 1 | 85 | 85 | 用于哮喘的诊断，配置要求：主机、校正筒（3L）、喷雾器、面颊球单元、硅胶咬嘴、鼻夹（铁质）、标准阻力管、计算机、液晶显示器、打印机。
5 | 呼气末二氧化碳测定 | 1 | 5 | 5 | 二氧化碳监测范围：0—155mmhg；呼吸频率范围：2—150t/min；血氧饱和度：50-100%；脉搏：20-250bpm。
6 | 肺功能检测仪 | 1 | 5 | 5 | 常规通气指标检测；具备肺康复训练功能，双重训练模式，可调整训练阻抗，训练、检测结果可按照周/月/季形成历史趋势图表和相应简报，具备科研价值；具备定标校验功能。
7 | 清洗消毒器 | 1 | 70 | 70 | 具有全自动清洗、消毒、上油、烘干等功能；全幅防爆玻璃门，全自动垂直升降门；自动记录清洗过程的物理参数并能自动打印；参数能体现温度、时间及热力消毒数字化水平参数A0值；多个清洗程序可供选择；具备故障报警功能；具备清洗消毒器专项标准认证；腔体容积要求：有效容积≥250L，且批次器械装载量≥8个，清洗框（485*260*70mm）；清洗舱材料为耐酸耐腐蚀不锈钢材质；装载车2辆，器械层架1 个及以上，清洗框8 个以上。
8 | 便携式彩超仪 | 1 | 50 | 50 | 要求便携设备。配置：包含主机，台车，高频、腹部及经胸心脏3个超声探头，一键优化功能、针尖增强技术、高级动态血流、梯形扩张成像及自动计算功能、教学软件等。
9 | 电子注射器 | 1 | 6.5 | 6.5 | 皮下电子注射器控制助推装置，配合注射器使用，用于面部真皮层注射透明质酸钠。配置由主机、注射手具、脚踏开关、电源适配器等组成。
10 | 生命体征监测仪 （护理查房用） | 待定 | 3.5 | / | 用于患者血压、脉搏、血氧、体温等监测，设备轻便，电子触摸屏，具备无线数据传输功能。
11 | 血型鉴定检测试剂及设备项目 | / | / | / | 设备能开展的主要项目为ABO/ Rh(D)血型抗原检测卡、抗体筛检卡；试剂反应特异性、灵敏高，重复性稳定可靠，实验符合率100%；自动化程度高；检测项目与检测数据双向传输；自动检测试剂液量和耗材，不足时自动预先提醒；检测速度快，>400测试/小时，检测错型率为0；噪声≤70dB。